## 工作表1
NUC505 NUTINY BOARD 1.6 BOM
Item | Quantity | element | Reference | Part | PCB Footrint
1 | 1 | 0805 LED G (綠光) | BUSY1 | GREEN | LED0805
2 | 14 |  | ICB1,CB1,ICB2,CB2,CB3, | 0.1u | C0603
CB4,CB5,CB6,CB7,CB8,CB9,
CB10,CB11,CB12
3 | 2 |  | CON1,CON2 | PJK-634 | PHONE-PJK-631
4 | 2 |  | ICON2,CON3 | USB-MINI-B-RECEP. | USB_MINI_B
5 | 1 |  | CON4 | B8502A-13SB-HPA (T-Flash Card) | B8502A-13SB-HPA
6 | 1 |  | CON5 | HEADER5X2/2.54mm_M(NC) | HEADER5X2
7 | 1 | 鉭電10u/10V "A type" | CP1 | 10uF/10V | TANT-A
8 | 11 |  | IC1,CT1,IC8,C13,C18,C19, | 10u | C0603
C20,C21,C22,C23,C28
9 | 2 |  | C1,C11 | 4.7u | C0603
10 | 10 |  | C2,IC4,C4,IC5,C6,C7,C24, | 1u | C0603
C25,C26,C27
11 | 3 |  | C3,C5,C8 | 220p | C0603
12 | 2 |  | C9,C10 | 220u | CAP_B
13 | 1 |  | C12 | 0.01u | C0603
14 | 2 |  | C14,C15 | 33p | C0603
15 | 2 |  | C16,C17 | 20p | C0603
16 | 1 |  | C29 | 10p | C0603
17 | 1 |  | D2 | RB521S-30 | SOD-523
18 | 1 |  | D3 | 0R | SOD-523
19 | 2 | 0805 LED R (紅光) | G_LED1,G_LED2 | GREEN | LED0805
20 | 2 | 0805 LED R (紅光) | IDLE1,ICE1 | RED | LED0805
21 | 1 |  | ICON1 | NC | HEADER5X2
22 | 1 | 0805 LED Y (黃光) | ICP1 | YELLOW | LED0805
23 | 2 | 0603 NPO 20pF +/-0.25pF 50V | IC2,IC3 | 20p | C0603
24 | 2 | SS24A SOD-1231 | PD1,ID1 | SS24A | RB060L
25 | 1 |  | IJ1 | NC | HEADER05
26 | 1 |  | IJ2 | HEADER4/2.54mm_M(NC)
27 | 1 |  | IJ3 | 1, 2 pin 0R | HEADER3
28 | 4 |  | L1,IL1,L2,L3 | FB | L0603
29 | 1 | 8P4R-330R | IRP1 | 8P4R-330 | 8P4RA
30 | 1 | 33R 5% | IRY3 | 33 | R0603
31 | 3 |  | IR1,IR2,IR3 | 100K | R0603
32 | 4 |  | IR5,IR7,IR10,R30 | 33 | R0603
33 | 1 |  | IR6 | 10K | R0603
34 | 1 |  | ISW3 | EHS104LD | SW1X4
35 | 1 |  | IU1 | NUC12SRE3DE | NCU120_LQFP_64
36 | 1 |  | IY1 | 12MHz | XTAL\LP\SMD
37 | 1 |  | JP1 | SW3PAD-S (1, 2 pin 0R) | 3P-1.2mm
38 | 3 |  | J1,J2,J3 | CON2A/2.54mm_M(male) | SIP/2P
39 | 1 |  | J4 | HEADER9X2/2.54mm_M(NC)
40 | 1 |  | J5 | HEADER11X2/2.54mm_M(NC)
41 | 1 |  | J6 | HEADER3X2/2.54mm_M(NC)
42 | 2 |  | J7,J9 | HEADER4X2/2.54mm_M(NC)
43 | 1 |  | J8 | HEADER13X2/2.54mm_M(NC)
44 | 1 |  | M1 | MIC | 9.7D2.54mm
45 | 1 |  | RP1 | 8P4R-47K | R8P4R\A
46 | 2 |  | R1,R2 | 2.2K | R0603
47 | 2 |  | R3,R6 | 5.6K | R0603
48 | 2 |  | R4,R5 | 8.2K | R0603
49 | 4 |  | R7,R8,R28,R29 | 47K | R0603
50 | 1 |  | R9 | 1M | R0603
51 | 1 |  | R10 | 8P4R-10K | R8P4R\A
52 | 2 |  | R11,R21 | 1K | R0603
53 | 1 |  | R12 | 12.1K | R0603
54 | 9 |  | R13,R14,R16,R17,R20,R23, | 0 | R0603
R24,R26,R27
55 | 1 |  | R15 | 1K | R0603
56 | 1 |  | R18 | NC | R0603
57 | 1 |  | R22 | 20K | R0603
58 | 1 |  | R25 | 39K | R0603
59 | 1 |  | SW1 | SW SMD-4 | HPS604-E
60 | 1 |  | SW2 | DSP | STS-B5
61 | 1 |  | SW3 | Up | STS-B5
62 | 1 |  | UP1 | AMS1117_3.3v | SOT-223-1
63 | 1 |  | U1 | NUC505-QFN88 | QFN-88
64 | 2 |  | U2,U3 | APL5320-33AI | SOT-23
65 | 1 |  | Y1 | 12MHz | XRGBBCNANF-27M
66 | 1 |  | Y2 | 32.768KHz | 9HT9